## Analyte Mass List
name | mz | extraction.window.ppm | interference | interference.comigration.threshold.seconds | minimim.peak.width.seconds | migration.window.seconds | peak.space.tolerance.percent | snr.threshold | smoothing.kernel | smoothing.strength | peak.1.mt
25OHD3 | 401.3419 | 30 |  |  | 10 | 5 |  | 10 | normal | 4 | 3.867
3-Epi-25OHD3 | 401.3419 | 30 |  |  | 10 | 5 |  | 10 | normal | 4 | 4.273
3-Epi-25OHD3-2 | 383.3314 | 30 |  |  | 10 | 5 |  | 10 | normal | 4 | 4.273

## Internal Standard Mass List
name | mz | extraction.window.ppm | class | min.mt.min | max.mt.min | peak.fwhm.tolerance.multiplier | peak.space.tolerance.percent | smoothing.kernel | smoothing.strength | peak.1.mt
25OH-D3-d6 | 389.3684 | 30 | Internal Standard | 3.667 | 4.067 | 1.6 |  | normal | 4 | 3.867
D3 | 367.3365 | 30 | Internal Standard | 5.334 | 5.734 | 1.6 |  | normal | 4 | 5.534

## Parameters
number.of.injections | ref.mass.one | ref.mass.two | ref.mass.window.ppm | ref.mass.minimum.counts | apply.mass.calibration | apply.smoothing
1 | 121.0509 | 922.0098 | 100 | 1000 | Yes | No